## DigiKey
Quantity | Part # | Description | Size | Ref
27 | PCC1853CT-ND | .1uF | 0805 | C2,C10-C22,C33,C36,C54,C55,C57-C59,C60,C63,C67,C69,C72,C84
16 | 490-3347-1-ND | 10uF;16V | 0805 | C1,C6,C7,C8,C9,C35,C39,C41,C43,C62,C65,C75,C80-C83
2 | PCC102CGCT-ND | 1nF | 0805 | C23,C24
4 | 511-1452-1-ND | 47uF;6.3V Tant | 1206 | C56,C61,C64,C71
1 | 587-1290-1-ND | .47uF | 0805 | C3
10 | 478-1358-1-ND | .01uF | 0805 | C34,C37,C38,C40,C42,C76-C79,C88
2 | 311-1102-1-ND | 18pF | 0805 | C4,C5
1 | 490-3327-1-ND | .33uF | 0805 | C66
1 | 511-1457-1-ND | 2.2uF;tant. | 0805 | C70
1 | PCC2319CT-ND | 1uF | 0805 | C87
1 | 160-1710-ND | Green LED | 3mm | D1
1 | 160-1704-ND | Red LED | 5mm | D2
1 | 568-1598-1-ND | BAS21 | SOT23 | D3
2 | 541-330CCT-ND | 330 | 0805 | R1,R4
2 | 541-24.9CCT-ND | 24.9 | 0805 | R10,R11
1 | 541-115AFCT-ND | 115;1W | 2512 | R12
14 | 541-10.0KCCT-ND | 10K | 0805 | R2,R3,R13,R17,R18,R22,R23,R26-R30,R48,R57
1 | 541-499CCT-ND | 499 | 0805 | R14
4 | 541-10.0CCT-ND | 10 | 0805 | R19,R20,R35,R36
2 | 541-4.99KCCT-ND | 4.99K | 0805 | R24,R25
4 | 541-0.0ACT-ND | 0 | 0805 | R8,R31,R37,R58
1 | 541-52.3CCT-ND | 52.3 | 0805 | R15
1 | 541-100CCT-ND | 100 | 0805 | R32
5 | 541-3.30KCCT-ND | 3.3K | 0805 | R33,R49,R50,R51,R52
5 | 541-5.60KCCT-ND | 5.6K | 0805 | R34,R53,R54,R55,R56
2 | RHM16.5CCT-ND | 16.5 | 0805 | R39,R40
1 | 541-62.0CCT-ND | 62 | 0805 | R43
2 | 541-1.21KCCT-ND | 1.21K | 0805 | R45,R60
1 | 541-3.00KCCT-ND | 3.0K | 0805 | R46
1 | 541-5.76KCCT-ND | 5.76K | 0805 | R47
1 | 541-220CCT-ND | 220 | 0805 | R5
1 | 541-2.00KCCT-ND | 2K | 0805 | R59
1 | 541-68.0CCT-ND | 68 | 0805 | R6
1 | RHM3.92KCCT-ND | 3.92K | 0805 | R9
1 | 445-1517-1-ND | 1uH | 1210 | L4
1 | UX60A-MB-5ST | Mini USB recptical |  | J1
4 | WM8084-ND | 2 pos Header | .1” | H10,H11,H15,H17
4 | WM8000 | CONN HOUSING 2POS .100" SINGLE | .1” | Mate for H10,H11,H15,H17
5 | WM8085-ND | 3 pos Header | .1: | H1,H12,H13,H14,H16
3 | WM8001 | CONN HOUSING 3POS .100" SINGLE | .1” | MATE H12,H14,H16
2 | WM1034 | CONN SHUNT 2POS .100 TIN | .1”' | MATE H1,H13
3 | WM8086-ND | 4 pos header | .1: | H8,H18,H19
3 | WM8002 | CONN HOUSING 4POS .100" SINGLE | .1” | MATE H8,H18,H19
2 | WM8089-ND | 7 pos Header | .1” | H2,H3
2 | WM8005 | CONN HOUSING 7POS .100" SINGLE | .1” | MATE H2,H3
2 | WM8142-ND | 6X2 Header | .1” X .1” | H4,H5
2 | WM8060 | CONN HOUSNG 12POS .100" DL CRIMP | .1” X .1” | MATE H4,H5
100 | WM2559 | CONN SOCKET 22-24AWG .100" GOLD |  | CRIMP PINS FOR CONNECTORS
2 | SW836CT-ND | SW Pushbutton | SM | SW1,SW1
1 | PIC18F2550-I/SO-ND | Microprocessor USB | 28-SOIC | U1
1 | 296-6927-5-ND | 65LVDS390 | 16-SOIC | U10
1 | 296-17820-1-ND | 74AUC74 | QFN-14 | U11
1 | 296-16753-1-ND | 74AUC08 | QFN-14 | U12
2 | 296-19053-1-ND | 74AUC2G66 | 8-SSOP | U13,U14
1 | 296-17723-1-ND | MC33078 | 8-SOIC | U15
1 | 497-4258-1-ND | LE33CZ 3.3V Regulator | TO-92 | U16
2 | LP2992AIM5-1.8CT-ND | LP2992AIM5-1.8 | SOT23-5 | U4,U18
1 | LP2992AIM5-3.3CT-ND | LP2992AIM5-3.3 | SOT2305 | U3
1 | MC7805CT-BPMS-ND | MC7805 5V Regulator | TO220 | U19
1 | AD9951YSVZ-ND | AD9951 | 48-TFP | U2
1 | 296-16750-1-ND | 74AUC02 | QFN-14 | U20
1 | 296-14331-1-ND | 78L09 | SOT-89 | U21
1 | 516-1593-1-ND | MSA-1105 | 05-SMD | U5
1 | 342-1050-1-ND | HRF-AT4611 5-bit atten. | QFN | U6
1 | AD8310ARMZ-ND | AD8310 | 8-MSOP | U7
1 | XC346CT-ND | 125 Mhz Osc | SM | U9
1 | 300-8101-1-ND | 20 Mhz XTAL | 6mm X 3.5mm | X1
400MHz Clock LPF(170MHz 3dB Point)
2 | 311-1100-1-ND | 12pF |  | C26,C27
1 | 495-2040-1-ND | 39nH |  | L1
1 | PCC270CGCT-ND | 27pF |  | C28
1 | 478-1302-1-ND | 6.8pF |  | C29
1 | PCD1205CT-ND | 56nH |  | L2
1 | PCC330CGCT-ND | 33pF |  | C30
1 | 478-1296-1-ND | 2.2pF |  | C31
1 | PCD1047CT-ND | 68nH |  | L3
1 | 311-1103-1-ND | 22pF |  | C32
500 Mhz Clock(212MHz 3dB Point)
2 | 399-1108-1-ND | 10pF |  | C26,C27
1 | 445-1707-1-ND | 33nH |  | L1
1 | 311-1103-1-ND | 22pF |  | C28
1 | 478-1301-1-ND | 5.6pF |  | C29
1 | 445-1709-1-ND | 47nH |  | L2
1 | PCC270CGCT-ND | 27pF |  | C30
1 | 478-1295-1-ND | 1.8pF |  | C31
1 | PCD1205CT-ND | 56nH |  | L3
1 | 311-1102-1-ND | 18pF |  | C32
700MHz Clock(300 Mhz 3dB Point)
2 | 478-1302-1-ND | 6.8pF |  | C26,C27
1 | 445-1705-1-ND | 22nH |  | L1
1 | 311-1100-1-ND | 12pF |  | C28
1 | 478-1299-1-ND | 3.9pF |  | C29
1 | 445-1707-1-ND | 33nH |  | L2
1 | 311-1102-1-ND | 18pF |  | C30
1 | 478-1293-1-ND | 1.2pF |  | C31
1 | 495-2040-1-ND | 39nH |  | L3
1 | 311-1100-1-ND | 12pF |  | C32

## MiniCircuits_Lab
Quantity | Part Number | Description | Reference
1 | ADT4-6T | 4:1 transformer | T1
2 | TC1-1T | 1 to 1CT transformer | T2,T3