## Sheet1_2
ref | value | footprint | DigiKey # | Qty 1 cost
C1 | 0.0047uF | sm0805 | PCC472BNCT-ND | 0.037
C9 | .1UF | sm0805 | PCC1853CT-ND | 0.052
C10 | .1UF | sm0805 | PCC1853CT-ND | 0.052
C11 | .1UF | sm0805 | PCC1853CT-ND | 0.052
C12 | .1UF | sm0805 | PCC1853CT-ND | 0.052
C13 | .1UF | sm0805 | PCC1853CT-ND | 0.052
C14 | .1UF | sm0805 | PCC1853CT-ND | 0.052
C15 | .1UF | sm0805 | PCC1853CT-ND | 0.052
C16 | .1UF | sm0805 | PCC1853CT-ND | 0.052
C17 | .1UF | sm0805 | PCC1853CT-ND | 0.052
C2 | 10UF | sm1206/0805 | 587-1353-1-ND | 0.253
C8 | 10UF | sm1206/0805 | 587-1353-1-ND | 0.253
C4 | 10UF | sm1206/0805 | 587-1353-1-ND | 0.253
C3 | .01UF |  | 478-1383-1-ND | 0.11
C5 | 18PF | sm0805 | 399-1112-1-ND | 0.075
C6 | 18PF | sm0805 | 399-1112-1-ND | 0.075
C7 | 1UF | sm0805 | PCC2319CT-ND | 0.129
D1 | RED |  | 160-1704-ND | 0.09
R1 | 1M | sm0805 | RHM1.00MCRCT-ND | 0.037
R2 | 1K | sm0805 | RHM1.00KCRCT-ND | 0.037
R3 | 2.2K | sm0805 | RHM2.20KCRCT-ND | 0.037
R4 | 2.2K | sm0805 | RHM2.20KCRCT-ND | 0.037
R5 | 100K | sm0805 | RHM100KCRCT-ND | 0.037
R6 | 100K | sm0805 | RHM100KCRCT-ND | 0.037
U1 | 24LC128 | SO8E | 24LC128-I/SN-ND | 1.15
U3 | LP2992AIM5-3.3V | SOT23-5 | LP2992AIM5-3.3CT-ND | 1.28
X1 | 24MHZ | CS10 | 535-9076-1-ND | 0.56
J1 | USB_MINIB | USB-MiniB | DX2R005HN2E700 | 1.23
H1 | CONN_3 |  | WM8073-ND | 0.31
H1 mate housing | 3 X 1 |  | WM8001-ND | 0.35
H2 | CONN_8X2 |  | WM8144-ND | 2.61
H2 mate housing | 8 X 2 |  | WM8062-ND | 1.53
H3 | CONN_8X2 |  | WM8144-ND | 2.61
H3 mate housing | 8 X 2 |  | WM8062-ND | 1.53
H4 | CONN_8X2 |  | WM8144-ND | 2.61
H4 mate housing | 8 X 2 |  | WM8062-ND | 1.53
H5 | CONN_3X2 |  | WM8139-ND | 0.98
H5 mate housing | 3 X 2 |  | WM8057-ND | 0.6
H6 | CONN_3X2 |  | WM8139-ND | 0.98
H6 mate housing | 3 X 2 |  | WM8057-ND | 0.6
H7 | CONN_3X2 |  | WM8139-ND | 0.98
H7 mate housing | 3 X 2 |  | WM8057-ND | 0.6
J2 mate housing | 2 X 1 |  | WM8000-ND | 0.24
J2 | CONN_2 |  | WM8072-ND | 0.21
Housing Pins | 71 pins |  | WM2559-ND | 14.839
U2 | CY7C68013A | SSOP56 | CY7C68013A-56PVXC | 14.4
Basic Parts |  |  |  | 6.185
Connectors |  |  |  | 33.109